## Sheet1
Z8803BE-双模双卡 GPIO定义
N.O. | GPIO引脚 | 功能定义 | 控制逻辑 | 备注
1 | GPIO62 | 红色LED灯控制， | 高电平点亮 | MT7988 GPIO（JTAG_JTRST_N） | 1.开机过程亮红灯，开机完成，灭红灯亮绿灯 2.按下mesh按键，进入mesh配对状态，绿色灯一秒闪一次，其他灯不亮 3. 主设备网络正常，绿灯蓝灯同时亮（青色） 从设备MESH连接成功，距离较远亮绿灯红灯同时亮（橘色），距离适合绿灯蓝灯同时亮（青色）
| GPIO58 | 绿色LED灯控制 | 低电平点亮 | MT7988 GPIO（JTAG_JTDI）
| GPI060 | 蓝色LED灯控制， | 低电平点亮 | MT7988 GPIO（JTAG_JTMS）
2 | GPIO61 | 模块1指示灯 | 低电平点亮 | MT7988 GPIO（JTAG_JTCLK） | 面对接口，3个LED灯中间位置的LED
3 | GPIO53 | 模块2指示灯 | 低电平点亮 | MT7988 GPIO（I2S_DOUT） | 面对接口，最左边的LED
4 | GPIO17 | 5G模块1电源控制 | 高电平供电 | MT7988 GPIO(I2C_1_SCL) | 面对接口，对应PCB左边的模块与左边SIM卡座
5 | GPIO52 | 5G模块2电源控制 | 高电平供电 | MT7988 GPIO(I2S_DIN) | 面对接口，对应PCB顶部的模块与右边SIM卡座
6 | GPIO13 | 系统复位 | 低电平复位 | MT7988 GPIO（GPIO_RESET）
7 | GPIO14 | MESH 组网按键 | 低电平按键按下 | MT7988 GPIO（GPIO_WPS）
8 | GPIO18 | 看门狗控制引脚 | 心跳包输出 | MT7988 GPIO(I2C_1_SDA)
9 | GPIO57 | 风扇控制引脚 | 高电平打开风扇 | MT7988 GPIO(PWMD0) | 此引脚可以当作PWM输出，可以输出PWM控制风扇转速
10 | GPIO21 | 蓝牙模块复位引脚控制 | 低电平复位 | MT7988 GPIO(PWMD1) | 上电要默认拉高此GPIO，才能打开蓝牙功能 | 较V01新增加预留蓝牙功能
11 | GPIO28 | 蓝牙模块串口 |  | MT7988 GPIO(SPI1_CSB) | 对应主芯片的UART2_RXD | 较V01新增加预留蓝牙功能
12 | GPIO29 | 蓝牙模块串口 |  | MT7988 GPIO(SPI1_MISO) | 对应主芯片的UART2_TXD | 较V01新增加预留蓝牙功能
网口说明
1 | USXGMII_0 | P0(MT7988) | P2(MT7988) | P3(MT7988) | 2P5GBT(MT7988)
2 | 10G_SFP_WAN | 1G_LAN | 1G_LAN | 1G_LAN | 2.5G_WAN
项目基本信息
1 | 主芯片 | MT7988DV主芯片，ARM Cortext-A73 三核CPU，主频高达1.8GHZ
2 | 内存 | DDR4 512MB X 2=1GB
3 | 闪存 | 128MB
4 | WIFI 速率 | 1400Mbps+5800Mbps+12000Mbps,2.4G 4T4R,5.8G 4T4R，6G 4T4R
5 | WIFI 功率 | 2.4G 高功率22DBM，5.8G 高功率22DBM，6G 高功率22DBM
6 | 天线 | 外置2.4G与5.8G双频天线 5DBI 4根，外置WIFI 6G天线4根，外置5G移动天线8根，
7 | 供电电源 | 12V3A